## 表决板事件列表
事件源 | 事件源 | 编号 | 事件级别 | 事件描述 | 参数 | 值 | 优先级 | 执行条件：主机状态（系统初始化/启动完成/待机/维护/故障） | 执行条件：本补机状态（本务/补机） | 执行条件：行程状态（基础线路接收中/基础线路数据接收完成/行程初始化/行程开始/行程暂停/行程结束/行程异常） | 执行条件：操控状态（手动/自动） | 执行条件：自动使能状态（使能/不使能） | 通信通道 | 周期性 | 格式 | 事件接收板 | 执行动作 | 交互显示？ | 交互单元显示格式 | 停止显示条件 | 后续发起事件1编号 |  | 后续发起事件2编号 |  | 备注
通信板0/通信板1 | 0x00/0x01 | 0x00 | 0 | 通信板心跳 | 标识位 | 0x01 | 0 | 启动完成 | -- | -- | -- | -- | CAN0 | 非周期 | 命令 | 表决板 | 发送心跳 | 否 | none | none | 0x08 | 0xF6/0xF7 | 0x08 | 0
通信板0/通信板1 | 0x00/0x01 | 0x01 | 0 | 通信板注册 | 标识位 | 0x01 | 0 | 系统初始化 | -- | -- | -- | -- | CAN0 | 非周期 | 命令 | 表决板 | 向表决板注册 | 否 | none | none | 0x08 | 0x02 | none | none
通信板0/通信板1 | 0x00/0x01 | 0x02 | 0 | 通信板心跳 | 标识位 | 0x01 | 0 | 启动完成 | -- | -- | -- | -- | CAN0 | 非周期 | 命令 | 表决板 | 发送心跳 | 否 | none | none | 0x08 | 0xA2 | 0x08 | 0x02
通信板0/通信板1 | 0x00/0x01 | 0x03 | 0 | LKJ与安全信息平台数据版本不一致 | 标识位 | 0x01 | 1 | 待机 | -- | -- | -- | -- | CAN0 | 非周期 | 命令 | 表决板 | 提示控制盒更新安全信息平台数据，并禁止优化器系统所有操作 | 否 | none | none | 0x08 | 0x04 | none | none
通信板0/通信板1 | 0x00/0x01 | 0x04 | 0 | 行程状态通知（基础线路数据接收中/基础线路数据接收完成） | 行程状态 | enum | 0 | 待机 | 本务 | 基础线路接收中/基础数据接收完成/行程初始化中/行程初始化完成/行程开始/行程结束/行程异常 | -- | -- | CAN0 | 非周期 | 命令 | 表决板 | 更新行程状态 | 否 | none | none | 0x08 | 0x07 | none | none
通信板0/通信板1 | 0x00/0x01 | 0x06 | 0 | 本补状态变化 | 本补机状态 | enum | 1 | 待机 | -- | -- | -- | -- | CAN0 | 非周期 | 命令 | 核心板x4/表决板 | 发布本补机状态，表决板更新发送控制盒实时包内本补机状态 | 否 | none | none | none | none | none | none
通信板0/通信板1 | 0x00/0x01 | 0xD1 | 4 | 交路数据版本不一致处理：交路提取完成并发送：坡度 | 交路数据：坡度 | data | 0 | 待机 | 本务 | 行程初始化 | -- | -- | CAN1 | 非周期 | 数据 | 核心板x4 | 发送核心板 | 否 | none | none | 0x00/0x01 | 0xD2 | none | none
通信板0/通信板1 | 0x00/0x01 | 0xD2 | 5 | 交路数据版本不一致处理：发送：曲线 | 交路数据：曲线 | data | 0 | 待机 | 本务 | 行程初始化 | -- | -- | CAN1 | 非周期 | 数据 | 核心板x4 | 发送核心板 | 否 | none | none | 0x00/0x01 | 0xD3 | none | none
通信板0/通信板1 | 0x00/0x01 | 0xD3 | 6 | 交路数据版本不一致处理：发送：限速 | 交路数据：限速 | data | 0 | 待机 | 本务 | 行程初始化 | -- | -- | CAN1 | 非周期 | 数据 | 核心板x4 | 发送核心板 | 否 | none | none | 0x00/0x01 | 0xD4 | none | none
通信板0/通信板1 | 0x00/0x01 | 0xD4 | 7 | 交路数据版本不一致处理：发送：信号机 | 交路数据：信号机 | data | 0 | 待机 | 本务 | 行程初始化 | -- | -- | CAN1 | 非周期 | 数据 | 核心板x4 | 发送核心板 | 否 | none | none | 0x00/0x01 | 0xD5 | none | none
通信板0/通信板1 | 0x00/0x01 | 0xD5 | 8 | 交路数据版本不一致处理：发送：隧道 | 交路数据：隧道 | data | 0 | 待机 | 本务 | 行程初始化 | -- | -- | CAN1 | 非周期 | 数据 | 核心板x4 | 发送核心板 | 否 | none | none | 0x00/0x01 | 0xD6 | none | none
通信板0/通信板1 | 0x00/0x01 | 0xD6 | 9 | 交路数据版本不一致处理：发送：车站 | 交路数据：车站 | data | 0 | 待机 | 本务 | 行程初始化 | -- | -- | CAN1 | 非周期 | 数据 | 核心板x4 | 发送核心板并启动核心板优化计算 | 否 | none | none | 0x02/0x03/0x04/0x05 | 0x05 | none | none
通信板0/通信板1 | 0x00/0x01 | 0xD7 | 0 | 前方临时限速 | 临时限速信息 | data | 1 | 待机 | 本务 | 行程开始 | -- | -- | CAN1 | 非周期 | 数据 | 核心板x4 | 优化计算 | 否 | none | none | none | none | none | none
通信板0/通信板1 | 0x00/0x01 | 0xD8 | 0 | 前方支线转移 | 支线转移信息 | data | 1 | 待机 | 本务 | 行程开始 | -- | -- | CAN1 | 非周期 | 数据 | 表决板 | 修改标识位，更新数据，如果自动状态，则启动转手动流程 | 否 | none | none | none | none | none | none
通信板0/通信板1 | 0x00/0x01 | 0xD9 | 0 | 前方交路转移 | 交路转移信息 | data | 1 | 待机 | 本务 | 行程开始 | -- | -- | CAN1 | 非周期 | 数据 | 表决板 | 修改标识位，更新数据，如果自动状态，则启动转手动流程 | 否 | none | none | none | none | none | none
通信板0/通信板1 | 0x00/0x01 | 0xDA | 0 | 前方侧线通过 | 侧线信息 | data | 1 | 待机 | 本务 | 行程开始 | -- | -- | CAN1 | 非周期 | 数据 | 表决板 | 修改标识位，更新数据，如果自动状态，则启动转手动流程 | 否 | none | none | none | none | none | none
通信板0/通信板1 | 0x00/0x01 | 0xDB | 0 | 通信板编组信息变化 | 编组信息 | data | 0 | 待机 | 本务 | -- | -- | -- | CAN1 | 非周期 | 数据 | 表决板 | 更新表决板编组信息 | 否 | none | none | 0x08 | 0xD1 | none | none
通信板0/通信板1 | 0x00/0x01 | 0xDC | 0 | 实时信息包 | 实时信息 | data | 1 | 待机 | 本务 | -- | -- | -- | CAN1 | 周期 | 数据 | 核心板 | 自适应控制 | 否 | none | none | 0x02/0x03/0x04/0x05 | 0xD1 | none | none
通信板0/通信板1 | 0x00/0x01 | 0xDD | 2 | 通信板交路数据版本号提取与发送 | 版本号 | data | 0 | 待机 | 本务 | 行程初始化 | -- | -- | CAN1 | 非周期 | 数据 | 核心板x4 | 请求核心板交路版本 | 否 | none | none | 0x02/0x03/0x04/0x05 | 0x04 | none | none
通信板0/通信板1 | 0x00/0x01 | 0xDE | 0 | 行程信息变化 | 行程信息 | data | 0 | 待机 | 本务 | -- | -- | -- | CAN1 | 非周期 | 数据 | 表决板 | 更新表决板行程信息 | 否 | none | none | 0x08 | 0xDC | 0x08 | 0xDD
通信板0/通信板1 | 0x00/0x01 | 0xDF | 0 | 揭示信息变化 | 揭示信息 | data | 0 | 待机 | 本务 | -- | -- | -- | CAN1 | 非周期 | 数据 | 表决板 | 更新表决板揭示信息 | 否 | none | none | 0x08 | 0xDE | 0x08 | 0xDF
主通信板 | 0x00/0x01 | 0xE1 | 0 | 时钟同步 | 时钟同步包 | data | 3 | -- | -- | -- | -- | -- | CAN1 | 周期 | 数据 | 备通信板/核心板x4/表决板 | 各板统一更新时钟设置 | 否 | none | none | none | none | none | none
主通信板 | 0x00/0x01 | 0xF2/0xF3/0xF4/0xF5 | -- | 核心板应答 | 事件编号 | 0x01-0xEF | 1 | -- | -- | -- | -- | -- | CAN0 | 非周期 | 应答 | -- | 应答接收处理 | 否 | none | none | none | none | none | none
主通信板 | 0x00/0x01 | 0xF8 | -- | 表决板应答 | 事件编号 | 0x01-0xEF | 1 | -- | -- | -- | -- | -- | CAN0 | 非周期 | 应答 | -- | 应答接收处理 | 否 | none | none | none | none | none | none
通信板异常信息 | 0x00/0x01 | 0xA1 | 0 | 实时信息解析错误 | 错误码 | enum | 2 | -- | -- | -- | -- | -- | CAN0 | 非周期 | 命令 | 表决板 | 自修复不成功则通知表决板 | 否 | none | none | 0x08 | 0xA9 | none | none
通信板异常信息 | 0x00/0x01 | 0xA2 | 0 | 基础线路数据接收错误 | 错误码 | enum | 2 | -- | -- | -- | -- | -- | CAN0 | 非周期 | 命令 | 表决板 | 自修复不成功则通知表决板 | 否 | none | none | 0x08 | 0xA9 | none | none
通信板异常信息 | 0x00/0x01 | 0xA3 | 0 | 行程初始化交路提取失败 | 错误码 | enum | 2 | -- | -- | -- | -- | -- | CAN0 | 非周期 | 命令 | 表决板 | 自修复不成功则通知表决板 | 否 | none | none | 0x08 | 0xA9 | none | none
通信板异常信息 | 0x00/0x01 | 0xA4 | 0 | 揭示信息接收错误 | 错误码 | enum | 2 | -- | -- | -- | -- | -- | CAN0 | 非周期 | 命令 | 表决板 | 自修复不成功则通知表决板 | 否 | none | none | 0x08 | 0xA9 | none | none
通信板异常信息 | 0x00/0x01 | 0xA5 | 0 | 车站信息接收错误 | 错误码 | enum | 2 | -- | -- | -- | -- | -- | CAN0 | 非周期 | 命令 | 表决板 | 自修复不成功则通知表决板 | 否 | none | none | 0x08 | 0xA9 | none | none
通信板异常信息 | 0x00/0x01 | 0xA6 | 0 | 主通信板外CAN通信异常 | 错误码 | enum | 2 | -- | -- | -- | -- | -- | CAN0 | 非周期 | 命令 | 表决板 | 自修复不成功则通知表决板 | 否 | none | none | 0x08 | 0xA9 | none | none
通信板异常信息 | 0x00/0x01 | 0xA7 | 0 | 主通信板内CAN通信异常 | 错误码 | enum | 2 | -- | -- | -- | -- | -- | CAN0 | 非周期 | 命令 | 表决板 | 自修复不成功则通知表决板 | 否 | none | none | 0x08 | 0xA9 | none | none
通信板异常信息 | 0x00/0x01 | 0xFF | 0 | 主通信板监测发起异常 | 错误码 | enum | 3 | -- | -- | -- | -- | -- | CAN0 | 非周期 | 命令 | 表决板 | 修复不成功则通知控制盒异常信息 | 否 | none | none | 0x08 | 0xA9 | none | none
核心板0/1/2/3 | 0x02/0x03/0x04/0x05 | 0x00 | 0 | 核心板心跳 | 标识位 | 0x01 | 1 | 启动完成 | -- | -- | -- | -- | CAN0 | 非周期 | 命令 | 表决板 | 发送心跳 | 否 | none | none | 0x08 | 0xA2 | none | none
核心板0/1/2/3 | 0x02/0x03/0x04/0x05 | 0x01 | 0 | 核心板注册 | 标识位 | 0x01 | 0 | 系统初始化 | -- | -- | -- | -- | CAN0 | 非周期 | 命令 | 表决板 | 向表决板注册 | 否 | none | none | 0x08 | 0x04 | 0x08 | 0xA1
核心板0/1/2/3 | 0x02/0x03/0x04/0x05 | 0x02 | 0 | 核心板心跳 | 标识位 | 0x01 | 1 | 启动完成 | -- | -- | -- | -- | CAN0 | 非周期 | 命令 | 表决板 | 发送心跳 | 否 | none | none | 0x08 | 0xA4 | none | none
核心板0/1/2/3 | 0x02/0x03/0x04/0x05 | 0x03 | 0 | 核心板主机状态变化请求 | 标识位 | 0x01 | 1 | 系统初始化/启动完成/待机/维护/故障 | -- | -- | -- | -- | CAN0 | 非周期 | 命令 | 表决板 | 发送主机状态变化请求 | 否 | none | none | 0x08 | 0x03 | none | none
核心板0/1/2/3 | 0x02/0x03/0x04/0x05 | 0x04 | 3 | 核心板交路数据版本一致性校验结果发布 | 标识位 | 0x01 | 0 | 待机 | 本务 | 行程初始化 | -- | -- | CAN0 | 非周期 | 命令 | 通信板-主 | 请求发送交路数据 | 否 | none | none | 0x00/0x01 | 0xD1 | none | none
核心板0/1/2/3 | 0x02/0x03/0x04/0x05 | 0x05 | 3 | 行程初始化优化计算完成 | 标识位 | 0x01 | 0 | 待机 | 本务 | 行程初始化 | -- | -- | CAN0 | 非周期 | 命令 | 表决板 | 更新系统状态 | 否 | none | none | 0x08 | 0xD7 | none | none
核心板0/1/2/3 | 0x02/0x03/0x04/0x05 | 0xD1 | 1 | 实时控制与状态数据 | 实时信息数据包 | data | 1 | 待机 | 本务 | 行程开始 | -- | -- | 表决通道 | 周期 | 数据 | 表决板 | 自适应控制与实时数据解析 | 否 | none | none | 0x08 | 0xD6 | none | none
核心板0/1/2/3 | 0x02/0x03/0x04/0x05 | 0xF0/0xF1 | -- | 通信板应答 | 事件编号 | 0x01-0xEF | 1 | -- | -- | -- | -- | -- | CAN0 | 非周期 | 应答 | -- | 应答接收处理 | 否 | none | none | none | none | none | none
核心板0/1/2/3 | 0x02/0x03/0x04/0x06 | 0xF8 | -- | 表决板应答 | 事件编号 | 0x01-0xEF | 1 | -- | -- | -- | -- | -- | CAN0 | 非周期 | 应答 | -- | 应答接收处理 | 否 | none | none | none | none | none | none
核心板0/1/2/3异常信息 | 0x02/0x03/0x04/0x05 | 0xA1 | 0 | 核心板卡0/1/2/3CAN通信异常 | 错误码 | enum | 2 | -- | -- | -- | -- | -- | CAN0 | 非周期 | 命令 | 表决板 | 自修复不成功则通知表决板 | 否 | none | none | 0x08 | 0xAA | none | none
核心板0/1/2/3异常信息 | 0x02/0x03/0x04/0x05 | 0xA2 | 0 | 行程交路错误 | 错误码 | enum | 2 | -- | -- | -- | -- | -- | CAN0 | 非周期 | 命令 | 表决板 | 自修复不成功则通知表决板 | 否 | none | none | 0x08 | 0xAA | none | none
核心板0/1/2/3异常信息 | 0x02/0x03/0x04/0x05 | 0xA3 | 0 | 行程定位错误 | 错误码 | enum | 2 | -- | -- | -- | -- | -- | CAN0 | 非周期 | 命令 | 表决板 | 自修复不成功则通知表决板 | 否 | none | none | 0x08 | 0xAA | none | none
核心板0/1/2/3异常信息 | 0x02/0x03/0x04/0x05 | 0xA4 | 0 | 行程参数错误 | 错误码 | enum | 2 | -- | -- | -- | -- | -- | CAN0 | 非周期 | 命令 | 表决板 | 自修复不成功则通知表决板 | 否 | none | none | 0x08 | 0xAA | none | none
核心板0/1/2/3异常信息 | 0x02/0x03/0x04/0x05 | 0xA5 | 0 | 行程初始化优化计算异常 | 错误码 | enum | 2 | -- | -- | -- | -- | -- | CAN0 | 非周期 | 命令 | 表决板 | 自修复不成功则通知表决板 | 否 | none | none | 0x08 | 0xAA | none | none
核心板0/1/2/3异常信息 | 0x02/0x03/0x04/0x05 | 0xA6 | 0 | 临时优化计算异常 | 错误码 | enum | 2 | -- | -- | -- | -- | -- | CAN0 | 非周期 | 命令 | 表决板 | 自修复不成功则通知表决板 | 否 | none | none | 0x08 | 0xAA | none | none
核心板0/1/2/3异常信息 | 0x02/0x03/0x04/0x05 | 0xFF | 0 | 核心板监测发起异常 | 错误码 | enum | 2 | -- | -- | -- | -- | -- | CAN0 | 非周期 | 命令 | 表决板 | 修复不成功则通知控制盒异常信息 | 否 | none | none | 0x08 | 0xAA | none | none
控制盒0/1 | 0x06/0x07 | 0x00 | 0 | 主交互单元心跳 | 标识位 | 0x01 | 1 | 启动完成 | -- | -- | -- | -- | CAN-CTRL | 非周期 | 命令 | 表决板 | 发送心跳 | 否 | none | none | 0x08 | 0xA3 | none | none
控制盒0/1 | 0x06/0x07 | 0x01 | 0 | 控制盒注册 | 标识位 | 0x01 | 0 | 系统初始化 | -- | -- | -- | -- | CAN-CTRL | 非周期 | 命令 | 表决板 | 向表决板注册 | 否 | none | none | 0x08 | 0x04 | 0x08 | 0xA1
控制盒0/1 | 0x06/0x07 | 0x02 | 0 | 主交互单元心跳 | 标识位 | 0x01 | 1 | 启动完成 | -- | -- | -- | -- | CAN-CTRL | 非周期 | 命令 | 表决板 | 发送心跳 | 否 | none | none | 0x08 | 0xA5 | none | none
控制盒0/1 | 0x06/0x07 | 0x03 | 1 | 主交互单元设定 | 标识位 | 0x01 | 1 | 启动完成 | -- | -- | -- | -- | CAN-CTRL | 非周期 | 命令 | 表决板 | 主交互单元登记 | 是 | 主控制单元未设定，设为主控制端？ | 确认 | stand_by
控制盒0/1 | 0x06/0x07 | 0x04 | 0 | 主交互单元解除 | 标识位 | 0x01 | 1 | 启动完成 | -- | -- | -- | -- | CAN-CTRL | 非周期 | 命令 | 表决板 | 主交互单元解除登记，自动不使能 | 是 | 主交互单元解除登记 | 持续5s/确认 | 0x06/0x07 | 0x03 | none | none
控制盒0/1 | 0x06/0x07 | 0x05 | 0 | 控制盒行程初始化启动命令（含编组与揭示信息确认过程，按1键） | 标识位 | 0x01 | 0 | 待机 | 本务 | 基础线路数据接收完成 | -- | -- | CAN-CTRL | 非周期 | 命令 | 表决板 | 发起行程初始化&控制盒显示 | 是 | 行程初始化中，请等待… | 下一通知（完成） | 0x08 | 0x05 | none | none
控制盒0/1 | 0x06/0x07 | 0x06 | 0 | 手动转自动命令 | 标识位 | 0x01 | 1 | 待机 | 本务 | 行程开始 | 手动 | 使能 | CAN-CTRL | 非周期 | 命令 | 表决板 | 手动转自动流程 | 否 | none | none | 0x08 | 0x0D | none | none
控制盒0/1 | 0x06/0x07 | 0x07 | 0 | 自动转手动命令 | 标识位 | 0x01 | 1 | 待机 | 本务 | 行程开始 | 自动 | -- | CAN-CTRL | 非周期 | 命令 | 表决板 | 自动转手动流程 | 否 | none | none | 0x08 | 0x0E | none | none
控制盒0/1 | 0x06/0x07 | 0x08 | 1 | （高1、2档）确认转手动操作 | 标识位 | 0x01 | 1 | 待机 | 本务 | 行程开始 | 自动 | -- | CAN-CTRL | 非周期 | 命令 | 表决板 | 0x01为确认，0x00为取消，表决板视标识位值完成转手动操作与否 | 是 | 以（确认/取消）转手动操作 | 持续5s/确认/下一通知 | none | none | none | none
控制盒0/1 | 0x06/0x07 | 0x09 | 0 | 进入测试维护模式（按2键） | 标识位 | 0x01 | 0 | -- | -- | 基础线路数据接收完成/形成结束/行程异常 | 手动 | -- | CAN-CTRL | 非周期 | 命令 | 表决板 | 广播主机状态 | 是 | 维护模式中…按1键设置继电器常开端闭合；按2键设置继电器常闭端闭合；按退出键退出维护模式 | none | none | none | none | none
控制盒0/1 | 0x06/0x07 | 0x0A | 0 | 退出测试维护模式（按退出键） | 标识位 | 0x01 | 0 | 维护 | -- | -- | -- | -- | CAN-CTRL | 非周期 | 命令 | 表决板 | 返回待机状态并广播 | 是 | 返回行程初始化与维护模式选择界面 | -- | none | none | none | none
控制盒0/1 | 0x06/0x07 | 0x0B | 0 | 保持自动状态（继电器常开端闭合）（按1键） | 标识位 | 0x01 | 0 | 维护 | -- | -- | -- | -- | CAN-CTRL | 非周期 | 命令 | 表决板 | 发送输出板保持自动状态 | 是 | 自动状态保持中，按确认键进入自动档位信号测试流程；按退出键退出自动状态测试 | 确认 | 0x06/0x07 | 0x0D | none | none
控制盒0/1 | 0x06/0x07 | 0x0C | 0 | 保持手动状态（继电器常闭端闭合）（按2键） | 标识位 | 0x01 | 0 | 维护 | -- | -- | -- | -- | CAN-CTRL | 非周期 | 命令 | 表决板 | 发送输出板保持手动状态 | 是 | 手动状态保持中，请测试司控器手柄位相关信号；司控器当前手柄位：X。按退出键退出手动测试模式 | none | none | none | none | none
控制盒0/1 | 0x06/0x07 | 0x0D | 0 | 发送自动测试档位：X | 档位值 | char | 0 | 维护 | -- | -- | -- | -- | CAN-CTRL | 非周期 | 命令 | 表决板 | 自动档位测试流程：发送X档位至输出板 | 是 | 当前档位X，按确认键测试下一档位。按退出键退出自动状态测试模式 | none | none | none | none | none
控制盒0/1 | 0x06/0x07 | 0x0E | 1 | （8档）确认转自动操作 | 标识位 | 0x01 | 1 | 待机 | 本务 | 行程开始 | 自动 |  | CAN-CTRL | 非周期 | 命令 | 表决板 | 0x01为确认，0x00为取消，表决板视标识位值完成转手动操作与否 | 是 | 以（确认/取消）转手动操作 | 持续5s/确认/下一通知 | none | none | none | none
控制盒0/1 | 0x06/0x07 | 0x0F | 0 | 发起行程结束 | 标识位 | 0x01 | 2 | 待机 | 本务 | 行程开始/行程暂停/行程异常 | -- | -- | CAN-CTRL | 非周期 | 命令 | 表决板 | 发起行程结束，修改并发布系统状态 | 是 | 显示“行程结束”，按确认键后转至系统启动完成状态 | 确认 | none | none | none | none
控制盒0/1 | 0x06/0x07 | 0xF8 | -- | 表决板应答 | 事件编号 | 0x01-0xEF | 1 | -- | -- | -- | -- | -- | CAN0 | 非周期 | 应答 | -- | 应答接收处理 | 否 | none | none | none | none | none | none
控制盒0/1异常信息 | 0x06/0x07 | 0xA1 | 0 | 表决板心跳异常 | 标识位 | 0x01 | 3 | -- | -- | -- | -- | -- | CAN-CTRL | 非周期 | 命令 | 控制盒-主 | 显示异常 | 是 | 表决板心跳异常，请手动驾驶：error_code |  | error_status
控制盒0/1异常信息 | 0x06/0x07 | 0xA2 | 0 | 控制盒0/1CAN通信异常 | 错误码 | enum | 2 | -- | -- | -- | -- | -- | CAN-CTRL | 非周期 | 命令 | 控制盒/表决板 | 显示异常 | 是 | 控制盒0/1CAN通信异常，请手动驾驶：error_code |  | error_status
控制盒0/1异常信息 | 0x06/0x07 | 0xA3 | 0 | 控制盒0/1数据解析异常 | 错误码 | enum | 2 | -- | -- | -- | -- | -- | CAN-CTRL | 非周期 | 命令 | 控制盒/表决板 | 显示异常 | 是 | 控制盒0/1数据解析异常，请手动驾驶：error_code |  | error_status
控制盒0/1异常信息 | 0x06/0x07 | 0xFF | 0 | 控制盒监测发起异常 | 错误码 | enum | 2 | -- | -- | -- | -- | -- | CAN-CTRL | 非周期 | 命令 | 表决板 | 异常处理逻辑 | 否 | none | none | none | none | none | none
表决板 | 0x08 | 0x00 | 0 | 表决板心跳 | 标识位 | 0x01 | 1 | 启动完成 | -- | -- | -- | -- | CAN-CTRL | 非周期 | 命令 | 控制盒-主 | 发送心跳 | 否 | none | none | 0x06/0x07 | 0xF8 | none | none
表决板 | 0x08 | 0x01 | 0 | 表决板心跳 | 标识位 | 0x01 | 1 | 启动完成 | -- | -- | -- | -- | CAN-CTRL | 非周期 | 命令 | 控制盒-主 | 发送心跳 | 否 | none | none | 0x06/0x07 | 0xA1 | none | none
表决板 | 0x08 | 0x02 | 1 | 主通信板地址发布 | 主通信板地址 | enum | 0 | -- | -- | -- | -- | -- | CAN0 | 非周期 | 命令 | 通信板x2/核心板x4 | 发布主通信板地址 | 否 | none | none | none | none | none | none
表决板 | 0x08 | 0x03 | 0 | 系统主机状态变化发布 | 主机状态 | enum | 1 | -- | -- | -- | -- | -- | CAN0 | 非周期 | 命令 | 通信板-主/控制盒-主/核心板x4 | 系统状态更新 | 是 | 系统状态指示灯变化 | 下一变化 | none | none | none | none
表决板 | 0x08 | 0x04 | 1 | LKJ与安全信息平台数据版本不一致提示，锁屏 | 标识位 | 0x01 | 0 | 待机 | -- | -- | -- | -- | CAN-CTRL | 非周期 | 命令 | 控制盒-主 | LKJ与安全信息平台数据版本不一致提示，锁屏 | 是 | LKJ与安全信息平台数据版本不一致，请更新安全信息平台数据 | 永远 | none | none | none | none
表决板 | 0x08 | 0x05 | 1 | 表决板行程初始化命令 | 标识位 | 0x01 | 0 | 待机 | 本务 | 编组与揭示信息确认 | -- | -- | CAN0 | 非周期 | 命令 | 通信板-主 | 交路提取 | 否 | none | none | 0x00/0x01 | 0xDD | none | none
表决板 | 0x08 | 0x06 | 1 | 系统行程状态发布 | 行程状态 | enum | 1 | 待机 | 本务 | -- | -- | -- | CAN0/CAN-CTRL | 非周期 | 命令 | 通信板-主/控制盒-主/核心板x4 | 行程状态更新 | 是 | 行程状态（基础线路数据接收中/基础数据接收完成） | 下一通知（完成） | stand_by
表决板 | 0x08 | 0x07 | 0 | 支线转移点通过 | 标识位 | 0x01 | 1 | 待机 | 本务 | 行程开始 | -- | -- | CAN0 | 非周期 | 命令 | 控制盒/核心板x4 | 通知司机，结束自适应控制，更改系统行程状态：行程结束 | 是 | 支线转移，自动控车结束 | 确认 | stand_by
表决板 | 0x08 | 0x08 | 0 | 交路转移点通过 | 标识位 | 0x01 | 1 | 待机 | 本务 | 行程开始 | -- | -- | CAN0 | 非周期 | 命令 | 控制盒/核心板x4 | 通知司机，结束自适应控制，更改系统行程状态：行程结束 | 是 | 交路转移，自动控车结束 | 确认 | stand_by
表决板 | 0x08 | 0x09 | 0 | 侧线终点通过 | 标识位 | 0x01 | 1 | 待机 | 本务 | 行程开始 | -- | -- | CAN0 | 非周期 | 命令 | 控制盒/核心板x4 | 通知司机，修改自动使能标识，更改行程开始状态 | 是 | 已通过侧线区域 | 持续5s | 0x06/0x07 | 0x06 | none | none
表决板 | 0x08 | 0x0A | 0 | 发送当前司控器手柄位：X | 手柄位 | char | 0 | 维护 | -- | -- | -- | -- | CAN-CTRL | 非周期 | 命令 | 控制盒-主 | 提示司机当前档位 | 是 | 同事件0x06/0x07-0x0C界面，调整档位X值 | 退出键 | none | none | none | none
表决板 | 0x08 | 0x0B | 0 | 空气制动启动 | 标识位 | 0x01 | 1 | 待机 | 本务 | 行程开始 | 自动 | -- | -- | 非周期 | -- | -- | 启动自动转手动流程 | 否 | none | none | 0x08 | 0x0E | none | none
表决板 | 0x08 | 0x0C | 0 | 速度低于20Km/h | 标识位 | 0x01 | 1 | 待机 | 本务 | 行程开始 | 自动 | -- | -- | 非周期 | -- | -- | 启动自动转手动流程 | 否 | none | none | 0x08 | 0x0E | none | none
表决板 | 0x08 | 0x0D | 1 | 转自动驾驶流程 | -- | -- | 0 | 待机 | 本务 | 行程开始 | 手动 | 使能 | -- | 非周期 | -- | -- | 执行转自动过程 | 否 | none | none | 0x08 | 0xD4 | none | none
表决板 | 0x08 | 0x0E | 0 | 转手动高出2档位需控制盒确认 | 标识位 | -- | 1 | 待机 | 本务 | 行程开始 | 自动 | -- | CAN-CTRL | 非周期 | 命令 | 控制盒-主 | 执行转手动过程中高出2档位需控制盒确认 | 是 | 当前手柄位过高，确认转手动操作？ | 确定/下一通知 | 0x06/0x07 | 0x08 | none | none
表决板 | 0x08 | 0x0F | 3 | 转手动驾驶完成 | 标识位 | 0x01 | 0 | 待机 | 本务 | 行程开始 | 手动 | -- | CAN-CTRL | 非周期 | 命令 | 控制盒-主 | 提示控制盒 | 是 | 手动驾驶切换完成 | 持续5s | stand_by
表决板 | 0x08 | 0x10 | 3 | 转自动驾驶完成 | 标识位 | 0x01 | 0 | 待机 | 本务 | 行程开始 | 自动 | 使能 | CAN-CTRL | 非周期 | 命令 | 控制盒-主 | 提示控制盒 | 是 | 自动驾驶切换完成 | 持续5s | stand_by
表决板 | 0x08 | 0x11 | 0 | 支线转移距离过近计算时间不够提醒 | 标识位 | 0x01 | 1 | 待机 | 本务 | 行程开始 | -- | -- | CAN-CTRL | 非周期 | 命令 | 控制盒-主 | 自动不使能 | 是 | 前方支线转移距离过近，请手动驾驶 | 手动驾驶完成 | stand_by
表决板 | 0x08 | 0x12 | 0 | 临时限速距离过近计算时间不够提醒 | 标识位 | 0x01 | 1 | 待机 | 本务 | 行程开始 | -- | -- | CAN-CTRL | 非周期 | 命令 | 控制盒-主 | 自动不使能 | 是 | 前方支线转移距离过近，请手动驾驶 | 手动驾驶完成 | stand_by
表决板 | 0x08 | 0x13 | 0 | 信号变化距离过近计算时间不够提醒 | 标识位 | 0x01 | 1 | 待机 | 本务 | 行程开始 | -- | -- | CAN-CTRL | 非周期 | 命令 | 控制盒-主 | 自动不使能 | 是 | 前方支线转移距离过近，请手动驾驶 | 手动驾驶完成 | stand_by
表决板 | 0x08 | 0x14 | 3 | 30s转换自动超时报警 | 标识位 | 0x01 | 1 | 待机 | 本务 | 行程开始 | 自动 | -- | CAN-CTRL | 非周期 | 命令 | 控制盒-主 | 控制盒报警，提示拨到匹配档位 | 是 | 转换超时，拨到匹配档位 | 拨到匹配档位 | 手动
表决板 | 0x08 | 0x15 | 3 | 30s转换手动超时报警 | 标识位 | 0x01 | 1 | 待机 | 本务 | 行程开始 | 自动 | -- | CAN-CTRL | 非周期 | 命令 | 控制盒-主 | 控制盒报警，提示拨到匹配档位 | 是 | 转换超时，拨到匹配档位 | 拨到匹配档位 | 手动
表决板 | 0x08 | 0x16 | 3 | 紧急制动提醒，拨动惰性档位 | 标识位 | 0x01 | 1 | 待机 | 本务 | 行程开始 | 自动 | -- | CAN-CTRL | 非周期 | 命令 | 控制盒-主 | 控制盒报警，拨到匹配档位 | 是 | 紧急制动，拨到匹配档位 | 拨到匹配档位 | 手动
表决板 | 0x08 | 0x17 | 0 | 转自动手柄位是8档，需确认 | 标识位 | -- | 1 | 待机 | 本务 | 行程开始 | 自动 | -- | CAN-CTRL | 非周期 | 命令 | 控制盒-主 | 执行转自动过程中原来8档需控制盒确认 | 是 | 当前手柄位8档，确认转自动 | 确定/下一通知 | 0x06/0x07 | 0x09 | none | none
表决板 | 0x08 | 0xD1 | 1 | 表决板编组信息更新 | 编组信息 | data | 0 | 待机 | -- | -- | -- | -- | CAN1 | 非周期 | 数据 | 控制盒-主 | 更新控制盒编组与揭示信息/如已完成行程初始化，则需要重新启动行程初始化 | 否 | none | none | none | none | none | none
表决板 | 0x08 | 0xD2 | 3 | 发送编组信息至核心板 | 编组信息 | data | 0 | 待机 | 本务 | -- | -- | -- | CAN1 | 非周期 | 数据 | 核心板x4 | 更新数据 | 否 | none | none | stand_by
表决板 | 0x08 | 0xD3 | 0 | 前方信号灯变化 | 信号灯状态 | enum | 1 | 待机 | 本务 | 行程开始 | -- | -- | -- | 非周期 | 数据 | 核心板x4 | 自动转手动流程 | 否 | none | none | none | none | none | none
表决板 | 0x08 | 0xD4 | 2 | 转自动流程交互：30秒内扳至惰性档位 | 当前时间 | time | 1 | 待机 | 本务 | 行程开始 | 手动 | 使能 | CAN-CTRL | 非周期 | 数据 | 控制盒-主 | 提示控制盒计时操作 | 是 | 请与30秒内将手柄位扳至惰性档位 | 成功通知或30s | none | none | none | none
表决板 | 0x08 | 0xD5 | 2 | 转手动流程交互：30秒内扳至运行档位 | 当前时间+起因 | time | 1 | 待机 | 本务 | 行程开始 | 自动 | -- | CAN-CTRL | 非周期 | 数据 | 控制盒-主 | 提示控制盒计时操作 | 是 | 请与30秒内将手柄位扳至X档位 | 成功通知或30s | none | none | none | none
表决板 | 0x08 | 0xD6 | 1 | 实时信息显示与自动控车档位 | 实时信息数据包 | data | 1 | 待机 | 本务 | 行程开始 | -- | -- | CAN-CTRL/CAN-INOUT | 周期 | 数据 | 控制盒-主/输出板 | 更新数据 | 是 | 实时信息显示 | 进入其他查询界面时 | none | none | none | none
表决板 | 0x08 | 0xD7 | 4 | 发布行程初始化完成状态，行程启动，发布行程编号 | 行程编号(20150917-1038) | data | 0 | 待机 | 本务 | 行程初始化 | -- | -- | CAN0/CAN-CTRL | 非周期 | 数据 | 通信板-主/控制盒-主/核心板x4 | 行程状态更新至：行程开始，发布行程编号 | 是 | 行程初始化完成 | 持续5s | stand_by
表决板 | 0x08 | 0xD8 | 1 | 前方支线转移 | 支线转移起始连续公里标 | data | 1 | 待机 | 本务 | 行程开始 | -- | -- | CAN-CTRL | 非周期 | 数据 | 控制盒-主 | 提示司机 | 是 | 前方X米支线转移，请手动驾驶 | 下一通知/确认 | none | none | none | none
表决板 | 0x08 | 0xD9 | 1 | 前方交路转移 | 交路转移起始连续公里标 | data | 1 | 待机 | 本务 | 行程开始 | -- | -- | CAN-CTRL | 非周期 | 数据 | 控制盒-主 | 提示司机 | 是 | 前方X米交路转移，请手动驾驶 | 下一通知/确认 | none | none | none | none
表决板 | 0x08 | 0xDA | 1 | 前方侧线通过起点 | 侧线起始连续公里标 | data | 1 | 待机 | 本务 | 行程开始 | -- | -- | CAN-CTRL | 非周期 | 数据 | 控制盒-主 | 提示司机 | 是 | 前方X米进入侧线，请手动驾驶 | 下一通知/确认 | none | none | none | none
表决板 | 0x08 | 0xDB | 1 | 前方侧线通过终点 | 侧线终止连续公里标 | data | 1 | 待机 | 本务 | 行程开始 | -- | -- | CAN-CTRL | 非周期 | 数据 | 控制盒-主 | 提示司机 | 是 | 前方等待驶出侧线 | 下一通知/确认 | none | none | none | none
表决板 | 0x08 | 0xDC | 1 | 表决板行程信息更新 | 行程信息 | data | 0 | 待机 | -- | -- | -- | -- | CAN1 | 非周期 | 数据 | 控制盒-主 | 更新控制盒行程信息 | 否 | none | none | none | none | none | none
表决板 | 0x08 | 0xDD | 3 | 发送行程信息至核心板 | 行程信息 | data | 0 | 待机 | 本务 | -- | -- | -- | CAN1 | 非周期 | 数据 | 核心板x4 | 更新数据 | 否 | none | none | none
表决板 | 0x08 | 0xDE | 1 | 表决板揭示信息更新 | 揭示信息 | data | 0 | 待机 | -- | -- | -- | -- | CAN1 | 非周期 | 数据 | 控制盒-主 | 更新揭示信息 | 否 | none | none | none | none | none | none
表决板 | 0x08 | 0xDF | 3 | 发送揭示信息至核心板 | 揭示信息 | data | 0 | 待机 | 本务 | -- | -- | -- | CAN1 | 非周期 | 数据 | 核心板x4 | 更新数据 | 否 | none | none | stand_by
表决板 | 0x08 | 0xF0/0xF1 | -- | 通信板应答 | 事件编号 | 0x01-0xEF | 1 | -- | -- | -- | -- | -- | CAN0 | 非周期 | 应答 | -- | 应答接收处理 | 否 | none | none | none | none | none | none
表决板 | 0x08 | 0xF2/0xF3/0xF4/0xF5 | -- | 核心板应答 | 事件编号 | 0x01-0xEF | 1 | -- | -- | -- | -- | -- | CAN0 | 非周期 | 应答 | -- | 应答接收处理 | 否 | none | none | none | none | none | none
表决板 | 0x08 | 0xF6/0xF7 | -- | 控制盒应答 | 事件编号 | 0x01-0xEF | 1 | -- | -- | -- | -- | -- | CAN0 | 非周期 | 应答 | -- | 应答接收处理 | 否 | none | none | none | none | none | none
表决板异常信息 | 0x08 | 0xA1 | 0 | 某几块板启动注册失败 | 标识位 | 0x01 | 0 | -- | -- | -- | -- | -- | 复位电平通道 | 非周期 | -- | 通信板x2/核心板x4 | 复位所有板 | 否 | none | none | -- | -- | -- | -- | 控制盒不能被复位
表决板异常信息 | 0x08 | 0xA2 | 0 | 主通信板无心跳 | 标识位 | 0x01 | 2 | -- | -- | -- | -- | -- | CAN0 | 非周期 | 命令 | -- | 通信板0与通信板1工作主备切换 | 否 | none | none | 0x08 | 0x02 | none | none
表决板异常信息 | 0x08 | 0xA3 | 0 | 通信板0/1均无心跳 | 标识位 | 0x01 | 2 | -- | -- | -- | -- | -- | CAN-CTRL | 非周期 | 命令 | 控制盒-主 | 两通信板均无心跳则复位设备 | 是 | 通信板故障，系统复位 | none | none | none | none | none
表决板异常信息 | 0x08 | 0xA4 | 0 | 核心板(0&&1)¦¦(2&&3)无心跳 | 标识位 | 0x01 | 2 | -- | -- | -- | -- | -- | CAN-CTRL | 非周期 | 命令 | 控制盒-主 | 影响表决过程则复位设备 | 是 | 核心板故障，系统复位 | none | none | none | none | none
表决板异常信息 | 0x08 | 0xA5 | 0 | 主控制盒无心跳 | 标识位 | 0x01 | 2 | -- | -- | -- | -- | -- | CAN-CTRL | 非周期 | 命令 | 控制盒-主 | 主控制盒无心跳则复位设备 | 否 | none | none | none | none | none | none
表决板异常信息 | 0x08 | 0xA6 | 0 | 输入板无心跳 | 标识位 | 0x01 | 2 | -- | -- | -- | -- | -- | CAN-CTRL | 非周期 | 命令 | 控制盒 | 复位设备 | 是 | 输入板故障，系统复位 | none | none | none | none | none
表决板异常信息 | 0x08 | 0xA7 | 0 | 输出板无心跳 | 标识位 | 0x01 | 2 | -- | -- | -- | -- | -- | CAN-CTRL | 非周期 | 命令 | 控制盒 | 复位设备 | 是 | 输出板故障，系统复位 | none | none | none | none | none
表决板异常信息 | 0x08 | 0xA8 | 0 | 继电器闭环工作状态异常 | 标识位 | 0x01 | 3 | -- | -- | -- | -- | -- | CAN-CTRL | 非周期 | 命令 | 控制盒-主 | 提示异常 | 是 | 系统异常，请手动驾驶：error_code | 手动驾驶完成 | error_status
表决板异常信息 | 0x08 | 0xA9 | 1 | 通信板异常处理 | 错误码 | enum | 2 | -- | -- | -- | -- | -- | CAN-CTRL | 非周期 | 命令 | 控制盒-主 | 更新系统主机状态，显示异常 | 是 | 系统异常，请手动驾驶：error_code | 手动驾驶完成 | error_status
表决板异常信息 | 0x08 | 0xAA | 1 | 核心板异常处理 | 错误码 | enum | 2 | -- | -- | -- | -- | -- | CAN-CTRL | 非周期 | 命令 | 控制盒-主 | 更新系统主机状态，显示异常 | 是 | 系统异常，请手动驾驶：error_code | 手动驾驶完成 | error_status
表决板异常信息 | 0x08 | 0xAB | 1 | 控制盒异常处理 | 错误码 | enum | 2 | -- | -- | -- | -- | -- | CAN-CTRL | 非周期 | 命令 | 控制盒 | 更新系统主机状态，显示异常 | 是 | 系统异常，请手动驾驶：error_code | 手动驾驶完成 | error_status
表决板异常信息 | 0x08 | 0xAC | 0 | 表决板程序异常 | 错误码 | enum | 3 | -- | -- | -- | -- | -- | CAN-CTRL | 非周期 | 命令 | 控制盒-主 | 更新系统主机状态，显示异常 | 是 | 系统异常，请手动驾驶：error_code | 手动驾驶完成 | error_status
表决板异常信息 | 0x08 | 0xFF | 0 | 表决板监测发起异常 | 错误码 | enum | 3 | -- | -- | -- | -- | -- | CAN-CTRL | 非周期 | 命令 | 控制盒-主 | 更新系统主机状态，显示异常 | 是 | 系统异常，请手动驾驶：error_code | 手动驾驶完成 | error_status
输入板 | 0x09 | 0x01 | 0 | 数模信号变化 | 数模信号 | data | 1 | -- | -- | -- | -- | -- | CAN-INOUT | 非周期 | 数据 | 表决板 | 发送表决板解析 | 否 | none | none | none | none | none | none
输出板 | 0x0A | 0x01 | 0 | 表决板心跳异常 | 标识位 | 0x01 | 3 | -- | -- | -- | -- | -- | 继电器控制线缆 | 非周期 | -- | -- | 无条件手动驾驶，系统复位 | 否 | none | none | none | none | none | none

## 数据信息
实时信息 | int | 公里标
| int | 连续公里标
| float | 实际速度X10
| float | 优化速度X10
| int | 优化档位
| int | 实际档位
| enum | 自动使能状态
| enum | 主机状态（0-5）
| enum | 控制状态（手自动）/空气制动状态
| enum | 行程状态（本务、补机）
| struct | 前方车站信息 | 前方X米到达车站Y
| struct | 前方手动区域提醒 | 前方X米到达手动区域
| struct | 前方爬坡预警提醒 | 前方X米爬坡能力不足区域
| struct | 前方超速预警 | 前方X米注意超速控制
| struct | 前方禁停区域提醒 | 前方X米至Y米禁止坡路停车
| struct | 距离过近时间不够提醒（支线转移、临时限速、信号变化）
编组信息 | int | 车次
| int | 辆数
| int | 换长
| int | 总重
| int | 机车号
| enum | 本务/补机
| int | 起始车站
| int | 限速等级
| int | 交路号
具体结构体定义参照：rt_definition.h
手动转自动 | 自动使能时控制盒发起
自动转手动 | 使能相关 | 速度低于20Km/h
空气制动动作
手动区域
信号灯：红灯、红黄灯、白灯
| 非使能相关 | 司机控制盒发起
司机动手柄位
支线转移
交路转移
进侧线

## 事件提示信息显示原则
事件提示信息显示原则： 1、事件方式信息提示信息优先级高于实时信息包提示信息优先级； 2、事件方式提示信息按优先级显示，高优先级直接打断低优先级信息显示，低优先级需等待高优先级响应处理后（按确认键）或到达最长显示时间消失后显示； 3、实时信息包提示信息优先级如下：前方超速预警>前方手动区域提醒>前方禁停区域提醒>前方爬坡预警提醒>前方车站信息； 4、当无提示信息时，显示前方车站信息； 5、所有涉及手自动切换提示时需配以蜂鸣器动作。

## 控制盒工作基本流程
1、开机后向表决板注册； 2、等待接收编组信息与揭示信息，并在调取相应界面时显示； 3、线路基础数据接收完毕后，行程初始化使能； 4、司机确认编组信息与揭示信息后，可按行程初始化发起行程初始化；按行程初始化前如揭示信息与编组信息未确认则提示确认，初始化使能状态非真时提示司机等待； 5、行程初始化完成后进入实时工作界面，接收实时信息与事件提示信息，在相应界面显示。 6、按键功能需进行定义与设计。

## 故障导向安全机制
| 故障板件 | 优化器系统应对方案
1 | 通信板主 | 如通信板备正常则替换成通信板备工作，通信板备故障，则控制盒提示系统故障，系统退出工作
2 | 主控板A/B | 如主控板A/B有一块正常，则表决输出正常，否则，控制盒提示系统故障，系统退出工作
3 | 表决板 | 控制盒检测不到表决板心跳，则报系统故障，提示司机动作；输出板检测不到表决板心跳，则进入自动安全逻辑，司机扳动手柄位至低于当前档位回到手动驾驶（输出板直接监控输入板信号实现）
4 | 控制盒 | 控制盒死机，则输出板按自动安全逻辑档位输出；司机可扳动手柄位至低于当前档位（按机车屏档位）退出自动驾驶；期间控制盒自动或手动重启。
5 | 输入板 | 闭环检测输出信号，如输入板检测返回的输出板输出信号不一致，则控制盒报系统故障并提示司机5s内扳动手柄位至当前输出档位退出自动驾驶；输出板按自动安全逻辑档位输出+5s后转手动驾驶。
6 | 输出板
7 | 继电器
| 自动安全逻辑 | 当前制动则保持制动，当前牵引则输出惰性